## MC设备报价单（大赛设备中不含抓取绘图对象包）
工程实训设备辅助系统—运动控制综合能力实训系统软硬件配置单（1500PLC）
产品名称 |  | 规格 | 单位 | 数量
SINAMICS S120 |  | 1个伺服控制单元CU320-2PN | 套 | 5
1个Compact Flash卡
1个整流单元（SLM）
3根MOTION CONNECT 500动力电缆，4X1.5mm2
3根MOTION CONNECT DRIVE-CLiQ 电缆
单轴电机模块 3A
双轴电机模块 2*3A
同步伺服电机 |  | 包含下面3个电机：
电机参数：0.6 NM、6000 RPM、1.4A
配减速箱（减速比50:1）
冷却方式：自然冷却
防护等级：IP64
SIMATIC S7-1500 |  | SIMATIC S7-1500：
a）PM 1507 电源模块
b）CPU 1516-3 PN/DP
c）32DI 数字量输入模块
d）32DO 数字量输出模块
e）8AI 模拟量输入模块
f）4AO 模拟量输出模块
g）TM PosInput 2 工艺模块
h）TM PTO 4 PTO模块
i）24MB 存储卡
j）前连接器、导轨、PROFINET线缆等附件
步进电机 |  | 步进电机驱动器
步进电机
触摸屏 |  | KTP700
外控拨钮
运动控制综合对象包 | 旋转同步对象包 | 包含：同步带轮、同步带、带刻度指示的同心圆盘等
| 直线同步对象包 | 包含：同步带轮、带参考点指示同步带、传感器等
| 飞剪缠绕对象包 | 包含圆盘刀、收放卷两种运动控制对象。
圆盘滚刀对象：
1）送料装置：
采用电机带动物料输送，包含传送辊道、柔性连杆等
2）圆盘刀：
包含圆盘刀、零位传感器、可复用物料等
3）电气组件：
包含永磁同步电机、零位传感器
4）支撑平台等附件
收放卷对象：
由一套支撑平台和安装其上的放卷装置、传送辊道、张力采集装置、物料牵引装置、收卷装置等组成。
1）放卷装置：
采用伺服电机带动放卷辊，根据控制要求调整电机转速与输出转矩
2）传送辊道：
使卷材平滑传送，并对其进行纠偏
3）张力采集装置：
利用张力传感器测量物料张力，并反馈给控制器用以控制收放卷张力
4）物料牵引装置：
对物料进行牵引，使物料以稳定速度输送
5）收卷装置：
采用伺服电机带动收卷卷辊，根据控制要求调整电机转速与输出转矩
6）电气组件：
包含伺服电机、步进电机、直角中空减速箱、旋转编码器、张力传感器
7）支撑平台等附件
辅助系统软件 |  | 配套工程实训设备辅助系统，包含产品维护与故障诊断功能