## Sheet1
2021年第十五届“西门子杯”中国智能制造挑战赛全国初赛 西部五赛区(重庆城市职业学院)信息化网络化方向竞赛设备清单
设备数量 6套 | 硬件配置
| 设备名称 | 设备型号 | 数量 | 说明
| 交换机 | SCALANCE XM408-8C | 1个 | 网管型交换机，8个RJ45接口，8个SFP插槽。支持PROFINET IO 诊断、高速冗余环、冗余管理器、冗余Standby、VLAN、GVRP、STP/RSTP、IGMP及路由功能。
| 交换机 | SCALANCE X208 | 2个 | 网管型交换机，8个RJ45接口，支持的功能包括：LLDP、SNMP、高速冗余环、冗余管理器、被动监听等。
| 无线接入点 | SCALANCE W774 | 1个 | 支持IEEE 802.11 a/b /g/h/n 通讯协议，2.4GHz/5GHz 频段。
| 无线客户端 | SCALANCE W734 | 1个 | 支持IEEE 802.11 a/b /g/h/n 通讯协议，2.4GHz/5GHz 频段。
| 无缝冗余模块 | SCALANCE X204 RNA | 1个 | 高可用性无缝冗余度(HSR)、SNMP
| HMI | STMATIC KTP700 | 1个 | 作为车间监控层的网络节点，触摸屏可以显示 PLC 变量值、控制系统事件管理，如 PROFINET IO 通讯设备掉站报警。
| 安全模块 | SCALANCE S615 | 1个 | VPN、防火墙、数据传输加密
| PLC | S7 1200 CPU 1214C | 2个 | 包含I/O配置: 14通道数字量输入DI 24V DC; 10通道数字量输出DO 24 V DC; 2通道模拟量输入AI 0 - 10V DC。 TIA Portal Step 7 V14平台编辑和下载程序。
| 天线 | ANT795-4MA | 4个 | 2.4G/5G 通用，全向天线
| 操作面板 | —— | 1个 | 配有按钮、指示灯、旋钮及温度传感器和变送器，模拟生产工艺单元的数字量和模拟量数据，与PLC S7 1200的DI、DQ和AI端子连接。
分赛区上机练习注意事项: 1、禁止私自利用设备上的重置按钮对设备进行恢复出厂设置操作 2、网络设备统一由工作人员使用PST软件进行复位操作；在上机练习前，将交换机SCALANCE XM408、SCALANCE X208及无线模块SCALANCE W774、SCALANCE W734的用户名和密码统一设置为： 用户名：admin 密码：A_123456

## Sheet3
2021年第十五届“西门子杯”中国智能制造挑战赛全国初赛 西部五赛区(重庆城市职业学院)信息化网络化方向竞赛设备清单
设备数量 6套 | 硬件配置
| 设备名称 | 设备型号 | 数量 | 说明
| 交换机 | SCALANCE XM408-8C | 1个 | 网管型交换机，8个RJ45接口，8个SFP插槽。支持PROFINET IO 诊断、高速冗余环、冗余管理器、冗余Standby、VLAN、GVRP、STP/RSTP、IGMP及路由功能。
| 交换机 | SCALANCE X208 | 2个 | 网管型交换机，8个RJ45接口，支持的功能包括：LLDP、SNMP、高速冗余环、冗余管理器、被动监听等。
| 无线接入点 | SCALANCE W774 | 1个 | 支持IEEE 802.11 a/b /g/h/n 通讯协议，2.4GHz/5GHz 频段。
| 无线客户端 | SCALANCE W734 | 1个 | 支持IEEE 802.11 a/b /g/h/n 通讯协议，2.4GHz/5GHz 频段。
| PLC | S7 1200 CPU 1214C | 2个 | 包含I/O配置: 14通道数字量输入DI 24V DC; 10通道数字量输出DO 24 V DC; 2通道模拟量输入AI 0 - 10V DC。 TIA Portal Step 7 V14平台编辑和下载程序。
| 操作面板 | —— | 1个 | 配有按钮、指示灯、旋钮及温度传感器和变送器，模拟生产工艺单元的数字量和模拟量数据，与PLC S7 1200的DI、DQ和AI端子连接。
分赛区上机练习注意事项: 1、禁止私自利用设备上的重置按钮对设备进行恢复出厂设置操作 2、网络设备统一由工作人员使用PST软件进行复位操作；在上机练习前，将交换机SCALANCE XM408、SCALANCE X208及无线模块SCALANCE W774、SCALANCE W734的用户名和密码统一设置为： 用户名：admin 密码：A_123456