## Sheet1
CIMC智能制造创新研发类赛项：工业硬件研发方向（筹） 决赛 评分细则
原型机表现及测评环节（满分65分）
评审项 | 评审子项 | 评分细则 | 满分
硬件 | 核心板 | MCU启动正常，有指示 | 0.5
| 接口板 | 对核心板供电5vDC，供电电压稳定在基准电压±0.2v内 | 0.5
|  | 外部24vDC供电，供电范围：18-36vDC内能正常工作 | 0.5
|  | 实现RS-485对外电气接口，与西门子S7-1200或S7-1500PLC实现互通 | 1
|  | 通过总线方式（非GPIO）实现与接口板和其他扩展板的通信 | 2.5
|  | 所有扩展板与PLC通信的最大延迟不超过ModbusRTU总线周期与PLC运行周期的最小值的50%） | 2.5
| 数字量板 | 实现8位晶体管数字量输入，并传输给PLC | 1
|  | 能通过PLC读取到频率不低于1Khz输入脉冲，能对输入脉冲正确计数，输入脉冲数不低于10000个的情况下，脉冲计数误差不超过0.3% | 2.5
|  | 接收PLC通过ModbusRTU接口发送的指令实现8位晶体管数字量输出 | 1
|  | 能通过PLC指令输出脉冲频率不低于5Khz的脉冲，同时输出脉冲数不低于10000个的情况下，脉冲计数误差不超过0.3% | 2.5
|  | 输入输出都具备LED提示 | 0.5
|  | 决赛题，报到当天公布 | 12
软件 | ModbusRTU协议 | 实现01命令字，实现对1-9999地址的随机读访问 | 0.5
|  | 实现02命令字，实现对10001-19999地址的随机读访问 | 0.5
|  | 实现03命令字，实现对40001-49999地址的随机读访问 | 0.5
|  | 实现04命令字，实现对30001-39999地址的随机读访问 | 0.5
|  | 实现05命令字，实现对1-9999地址的随机写访问 | 0.5
|  | 实现06命令字，实现对40001-49999地址的随机写访问 | 0.5
|  | 实现08命令字的10号子功能（清除计数器与诊断缓冲区），14号子功能码（返回收到的Modbus报文数量） | 4
|  | 实现15命令字，实现对1-9999地址的随机写访问，访问长度2-1024 | 1
|  | 实现16命令字，实现对40001-49999地址的随机写访问，访问长度2-120 | 1
| 通信配置 | 通信参数PLC可配置，最高波特率不低于115200bps | 3
|  | 接收报文与发送报文的间隔时间固定（波动不超过±10%）且PLC可配置 | 4
经济性 |  | 得分=（各队最低成本/本队成本）× 10 最终成本=物料总价+PCB价格+装配成本 其中， 1. 物料总价：根据参赛队提交的BOM清单，以立创商城的器件价格计算物料总价。如果立创商城没有的器件，以给供应商的采购合同与付款凭证为依据计算物料总价 2. PCB价格：板层数*板面积（平方厘米）/5 计算价格 3. 装配成本：贴片点数*0.017+插件点数*0.1 | 10
可靠性 |  | 暴露金属接口（包括跟与电源、PLC、各个扩展板相互互联）在断电情况下能耐受±8Kv空气放电，放电完成以后能正常工作 | 6
|  | 暴露金属接口（包括跟与电源、PLC、各个扩展板相互互联）在断电情况下能耐受±2Kv接触放电，放电完成以后能正常工作 | 6
互动环节
互动提问 |  | 互动环节由参赛队伍相互提问，可攻击，也可提改进建议。 提问获得专家认同则从对方参赛队获得1分，台上队伍扣1分，提问队伍加1分；未获专家认同或者放弃提问则对方参赛队1分,即台上队伍加1分，提问队伍扣1分。 此环节最低分0分。
方案答辩（满分15分）
评审项 |  | 评分细则
整体技术水平（15分） | 新颖性（4分） | 简单模仿，无明显创新点：0-1分； 设计上有创造性，有一定新颖性：2-3分； 有很好的创意，新颖性高：3-4分。
| 全面的可靠性（3分） | 除ESD以外的可靠性设计考虑不周；未对其他的环境因素进行考虑 一般 0-1分； 除ESD以外，运用了可靠性设计，但不够完善；对其他环境因素考虑不周 良好 1-2分； 完善的可靠性工程方法贯穿整个设计过程；充分考虑了如温度、湿度、电磁等环境的适应能力 优秀 2-3分。
| 易用性（3分） | 设备成熟度差，使用困难，且易出错 一般 0-1分； 考虑了人机交互因素，在操作使用上繁琐，需培训后才能使用 良好 1-2分； 在操作、维护等方面充分考虑了人性化设计、防呆设计等，无须培训简单上手 优秀 2-3分。
| 整体技术水平（5分） | 方案采用的技术水平一般，极易被模仿 一般 0-1； 方案采用的技术具备一定的技术壁垒，方案整体水平较好 良好 2-3； 方案采用的技术具备较高的技术壁垒和专利价值，方案整体水平优秀 优秀 4-5分。